## Synthèse
ACV — Chargeur de Batteries Li-ion/LiPo ¦ ESOS-Formation ¦ Localisation : France
Processus | Nb. entrées | Nb. sorties | Localisation | ID OpenLCA | Feuille Excel
Carte Chargeur production | 16 | 1 | FR | d9f1a7ec-be9a-5417-aedb-195a650361a4 | Carte Chargeur production
Carte Contrôle & Mesure production | 12 | 1 | FR | 7aec8c21-580a-552f-9151-48eccfc0bf5d | Carte Contrôle & Mesure product
PCB et Assemblage production | 6 | 1 | GLO | 4163c044-2788-5a05-8a08-01fc8424c7b4 | PCB et Assemblage production
Chargeur de Batteries Li-ion/LiPo | 3 | 1 | FR | f33ddcd7-c4b2-5a0d-8585-1894e0f80ae8 | Chargeur de Batteries Li-ion-Li

## Carte Chargeur production
Processus OpenLCA : Carte Chargeur production
ID OpenLCA | d9f1a7ec-be9a-5417-aedb-195a650361a4
Base de données | ESOS-Formation
Localisation | FR
Type de processus | UNIT_PROCESS
# | Nom du flux (ecoinvent) | Nom alternatif | Quantité | Unité | Direction | Réf. quantitative | Fournisseur interne
1 | Carte Chargeur production |  | 1 | unit | Sortie (production) | Oui
2 | market for integrated circuit, logic type | ic cn3765 sop-8 | 8e-05 | kg | Entrée (technosphère)
3 | market for inductor, low value multilayer chip | inductor 10uH cms | 3e-05 | kg | Entrée (technosphère)
4 | market for capacitor, for surface-mounting | capacitor 0402 10uF in | 1e-05 | kg | Entrée (technosphère)
5 | market for capacitor, for surface-mounting | capacitor 0402 22uF out | 1e-05 | kg | Entrée (technosphère)
6 | market for resistor, surface-mounted | resistor 0402 prog | 5e-06 | kg | Entrée (technosphère)
7 | market for diode, glass-, for surface-mounting | diode schottky sod-123 | 2e-05 | kg | Entrée (technosphère)
8 | market for integrated circuit, logic type | ic ldo buck sot-23 | 4e-05 | kg | Entrée (technosphère)
9 | market for electric connector, peripheral type buss | usb type-c | 0.0003 | kg | Entrée (technosphère)
10 | market for capacitor, for surface-mounting | capacitor 0402 decoupl | 1e-05 | kg | Entrée (technosphère)
11 | market for integrated circuit, logic type | ic bms 1s sop-8 | 8e-05 | kg | Entrée (technosphère)
12 | market for transistor, surface-mounted | mosfet n sot-23 charge | 4e-05 | kg | Entrée (technosphère)
13 | market for transistor, surface-mounted | mosfet n sot-23 disch | 4e-05 | kg | Entrée (technosphère)
14 | market for resistor, surface-mounted | shunt resistor 2512 | 5e-05 | kg | Entrée (technosphère)
15 | market for electric connector, peripheral component interconnect buss | jst ph 2.0mm | 0.0002 | kg | Entrée (technosphère)
16 | market for printed wiring board, for surface mounting, Pb free surface | pcb chargeur 2 layers | 0.0012 | m2 | Entrée (technosphère)
17 | market for mounting, surface mount technology, Pb-free solder | pcb mounting chargeur | 0.0012 | m2 | Entrée (technosphère)

## Carte Contrôle & Mesure product
Processus OpenLCA : Carte Contrôle & Mesure production
ID OpenLCA | 7aec8c21-580a-552f-9151-48eccfc0bf5d
Base de données | ESOS-Formation
Localisation | FR
Type de processus | UNIT_PROCESS
# | Nom du flux (ecoinvent) | Nom alternatif | Quantité | Unité | Direction | Réf. quantitative | Fournisseur interne
1 | Carte Contrôle & Mesure production |  | 1 | unit | Sortie (production) | Oui
2 | market for integrated circuit, logic type | ic max17055 wlp | 6e-05 | kg | Entrée (technosphère)
3 | market for resistor, surface-mounted | shunt resistor 0805 | 2e-05 | kg | Entrée (technosphère)
4 | market for capacitor, for surface-mounting | capacitor 0402 decoupl | 1e-05 | kg | Entrée (technosphère)
5 | market for resistor, surface-mounted | resistor 0402 pullup i2c | 5e-06 | kg | Entrée (technosphère)
6 | market for wafer, fabricated, for integrated circuit | esp32 module | 3.6e-05 | m2 | Entrée (technosphère)
7 | market for liquid crystal display, unmounted | oled lcd 0.96in | 0.001 | kg | Entrée (technosphère)
8 | market for integrated circuit, logic type | ic ldo ams1117 sot-223 | 0.0001 | kg | Entrée (technosphère)
9 | market for capacitor, for surface-mounting | capacitor 0402 esp32 | 1e-05 | kg | Entrée (technosphère)
10 | market for resistor, surface-mounted | ntc 10k 0402 | 5e-06 | kg | Entrée (technosphère)
11 | market for resistor, surface-mounted | resistor 0402 divider | 5e-06 | kg | Entrée (technosphère)
12 | market for printed wiring board, for surface mounting, Pb free surface | pcb controle 2 layers | 0.002 | m2 | Entrée (technosphère)
13 | market for mounting, surface mount technology, Pb-free solder | pcb mounting controle | 0.002 | m2 | Entrée (technosphère)

## PCB et Assemblage production
Processus OpenLCA : PCB et Assemblage production
ID OpenLCA | 4163c044-2788-5a05-8a08-01fc8424c7b4
Base de données | ESOS-Formation
Localisation | GLO
Type de processus | UNIT_PROCESS
# | Nom du flux (ecoinvent) | Nom alternatif | Quantité | Unité | Direction | Réf. quantitative | Fournisseur interne
1 | PCB et Assemblage production |  | 1 | unit | Sortie (production) | Oui
2 | market for printed wiring board, for surface mounting, Pb free surface | pcb chargeur fr4 2 couches | 0.0012 | m2 | Entrée (technosphère)
3 | market for printed wiring board, for surface mounting, Pb free surface | pcb controle fr4 2 couches | 0.002 | m2 | Entrée (technosphère)
4 | market for mounting, surface mount technology, Pb-free solder | brasure sac305 refusion | 5e-05 | kg | Entrée (technosphère)
5 | market for mounting, surface mount technology, Pb-free solder | pate a braser sac305 | 2e-05 | kg | Entrée (technosphère)
6 | market for electric connector, peripheral component interconnect buss | header 2.54mm 10pin x2 | 0.0004 | kg | Entrée (technosphère)
7 | market for cable, ribbon cable, 20-pin, with plugs | nappe 10 conducteurs | 0.002 | kg | Entrée (technosphère)

## Chargeur de Batteries Li-ion-Li
Processus OpenLCA : Chargeur de Batteries Li-ion/LiPo
ID OpenLCA | f33ddcd7-c4b2-5a0d-8585-1894e0f80ae8
Base de données | ESOS-Formation
Localisation | FR
Type de processus | UNIT_PROCESS
# | Nom du flux (ecoinvent) | Nom alternatif | Quantité | Unité | Direction | Réf. quantitative | Fournisseur interne
1 | Chargeur de Batteries Li-ion/LiPo |  | 1 | unit | Sortie (production) | Oui
2 | Carte Chargeur production |  | 1 | unit | Entrée (technosphère) |  | d9f1a7ec-be9a-5417-aedb-195a650361a4
3 | Carte Contrôle & Mesure production |  | 1 | unit | Entrée (technosphère) |  | 7aec8c21-580a-552f-9151-48eccfc0bf5d
4 | PCB et Assemblage production |  | 1 | unit | Entrée (technosphère) |  | 4163c044-2788-5a05-8a08-01fc8424c7b4